## Calcul
Valeur	Unité	Définition
F	mm	Distance du point bas de la parabole au foyer
X	mm	Distance horizontale entre le point bas de la parabole et un point de la courbe ( contact entre le réflecteur et la structure )
Y	mm	Distance verticale entre le point bas de la parabole et un point de la courbe ( contact entre le réflecteur et la structure )

F	375

X	Y
150	15
300	60
400	107
500	167
600	240
700	327
800	427
900	540
1000	667
1100	807

## Impression Graphique
ATTENTION A BIEN VERIFIER L’ECHELLE D’IMPRESSION