## Dimensionnement CONDUITE FORCEE
Coefficient k (µm) selon le matériau |  |  |  |  | Pertes de charge totales |  | Pertes de charges régulières |  |  | Pertes de charges coudes brusques
[10 empty] | k | 0.067737 | 0.1083 | 0.24622 | 0.462 | 1.1271
PVC | 15 | Fonte neuve |  | 250-800 | Diamètre (mm) | PDC total (mCE) | Diamètre (mm) | Lambda | Pertes de charges régulières (mCE) | Angle (°) | 22.3 | 30 | 45 | 60 | 90 | Diamètre (mm)
Acier (inox / normal / rouillé) | 15 / 90 / 100-1000 | Fonte usagée |  | 800-1500 | 50 | 34.5951 | 50 | 0.0018461 | 34.5951 | Pertes de charges singulières (mCE) | 1.8134 | 2.8993 | 6.5917 | 12.3682 | 30.1737 | 50
[5 empty] | 60 | 13.7385 | 60 | 0.0018242 | 13.7385 |  | 0.87452 | 1.3982 | 3.1789 | 5.9646 | 14.5514 | 60
Grandeurs données |  |  |  |  | 70 | 6.293 | 70 | 0.0018061 | 6.293 |  | 0.47204 | 0.75471 | 1.7159 | 3.2196 | 7.8545 | 70
[5 empty] | 80 | 3.2 | 80 | 0.0017906 | 3.2 |  | 0.2767 | 0.4424 | 1.0058 | 1.8872 | 4.6041 | 80
Q (m3/s) | 0.045 |  | k (µm) | 1e-08 | 90 | 1.7624 | 90 | 0.001777 | 1.7624 |  | 0.17274 | 0.27619 | 0.62793 | 1.1782 | 2.8743 | 90
Hauteur de chute (m) | 9.45 |  | a (m/s) | 500 | 100 | 1.0337 | 100 | 0.0017651 | 1.0337 |  | 0.11334 | 0.18121 | 0.41198 | 0.77302 | 1.8859 | 100
Nombre de conduite en parallèle | 1 |  | L (m) | 35 | 110 | 0.63792 | 110 | 0.0017544 | 0.63792 |  | 0.077411 | 0.12377 | 0.28139 | 0.52798 | 1.2881 | 110
[5 empty] | 120 | 0.4106 | 120 | 0.0017447 | 0.4106 |  | 0.054657 | 0.087388 | 0.19868 | 0.37279 | 0.90946 | 120
Angle du coude (°) | Nombre de coudes |  |  |  | 130 | 0.27378 | 130 | 0.0017358 | 0.27378 |  | 0.039683 | 0.063446 | 0.14425 | 0.27065 | 0.66029 | 130
22.3 | 0 |  |  |  | 140 | 0.18812 | 140 | 0.0017277 | 0.18812 |  | 0.029503 | 0.04717 | 0.10724 | 0.20122 | 0.4909 | 140
30 | 0 |  |  |  | 150 | 0.13265 | 150 | 0.0017201 | 0.13265 |  | 0.022388 | 0.035794 | 0.081379 | 0.15269 | 0.37251 | 150
45 | 0 |  |  |  | 160 | 0.095677 | 160 | 0.0017131 | 0.095677 |  | 0.017294 | 0.02765 | 0.062863 | 0.11795 | 0.28776 | 160
60 | 0 |  |  |  | 170 | 0.070389 | 170 | 0.0017066 | 0.070389 |  | 0.01357 | 0.021696 | 0.049327 | 0.092553 | 0.22579 | 170
90 | 0 |  |  |  | 180 | 0.052702 | 180 | 0.0017005 | 0.052702 |  | 0.010797 | 0.017262 | 0.039245 | 0.073637 | 0.17965 | 180
[5 empty] | 190 | 0.040082 | 190 | 0.0016947 | 0.040082 |  | 0.0086968 | 0.013905 | 0.031613 | 0.059316 | 0.14471 | 190
Choix du diamètre |  |  |  |  | 200 | 0.030915 | 200 | 0.0016893 | 0.030915 |  | 0.0070836 | 0.011325 | 0.025749 | 0.048313 | 0.11787 | 200
[5 empty] | 210 | 0.024149 | 210 | 0.0016841 | 0.024149 |  | 0.0058277 | 0.0093175 | 0.021184 | 0.039748 | 0.096969 | 210
Pertes de charge conseillées : 5% de la charge (mCE) |  |  |  | 0.4725 | 220 | 0.019082 | 220 | 0.0016793 | 0.019082 |  | 0.0048382 | 0.0077354 | 0.017587 | 0.032999 | 0.080504 | 220
[5 empty] | 230 | 0.015237 | 230 | 0.0016746 | 0.015237 |  | 0.0040501 | 0.0064754 | 0.014722 | 0.027623 | 0.06739 | 230
Diamètre de conduite retenu (mm) |  |  |  | 120 | 240 | 0.012283 | 240 | 0.0016702 | 0.012283 |  | 0.0034161 | 0.0054617 | 0.012417 | 0.023299 | 0.056841 | 240
Epaisseur de conduite (mm) |  |  |  | 3 | 250 | 0.0099901 | 250 | 0.0016659 | 0.0099901 |  | 0.0029014 | 0.0046389 | 0.010547 | 0.019789 | 0.048278 | 250
[5 empty] | 260 | 0.0081912 | 260 | 0.0016619 | 0.0081912 |  | 0.0024802 | 0.0039653 | 0.0090154 | 0.016916 | 0.041268 | 260
Pertes de charges totales (mCE) |  |  |  | 0.4106 | 270 | 0.0067667 | 270 | 0.001658 | 0.0067667 |  | 0.0021326 | 0.0034097 | 0.0077522 | 0.014546 | 0.035486 | 270
Puissance potentielle totale (kW) |  |  |  | 3.9904 | 280 | 0.0056289 | 280 | 0.0016543 | 0.0056289 |  | 0.0018439 | 0.0029481 | 0.0067026 | 0.012576 | 0.030681 | 280
Puissance potentielle totale avec rendement globale de 25% (kW) |  |  |  | 0.99761 | 290 | 0.0047128 | 290 | 0.0016507 | 0.0047128 |  | 0.0016024 | 0.002562 | 0.0058249 | 0.010929 | 0.026663 | 290
Vérification |  |  |  |  | 300 | 0.0039697 | 300 | 0.0016472 | 0.0039697 |  | 0.0013992 | 0.0022371 | 0.0050862 | 0.0095434 | 0.023282 | 300
Vitesse d'écoulement de l'eau (m/s) |  |  |  | 3.9789
Charge d'ajout coup de belier instantannée (mCE) |  |  |  | 14.1958
Charge totale en surpression (mCE) |  |  |  | 23.6458
Contraintes max en surpression dans la conduite (formule chaudronniers) (MPa) |  |  |  | 4.6393
Différents modules d'Young selon le matériau (MPa)
PVC | 3500 | Acier normal |  | 210000
Minimum pour la fonte | 83000 | Acier inox |  | 203000
Différents limites élastiques en traction selon le matériau (MPa)
PVC | 35 | Acier normal |  | 200
Minimum pour la fonte | 200 | Acier inox |  | 200

## Dimensionnement Théorique
Données d'entrée |  |  |  |  | Infos hydraulique
Vitesse de rotation | tour/min |  | 400 |  | Vitesse absolue en entrée | m/s | C1 | 13.3174
| rd/s |  | 41.8879 |  | Vitesse d'entrainement en entrée | m/s | u1 | 6.3677
Hauteur d'eau totale | m | Ht | 9.45 |  | Vitesse relative tangentielle en entrée | m/s | W1 | 7.4638
Hauteur d'eau après pertes de charge | m | Hpdc | 9.0394 |  | Beta 1 | ° | β1 | 31.4442
Débit | m3/s | Q | 0.045 |  | Epaisseur du jet | m | s0 | 0.042206
Accélération pesanteur | m/s2 | g | 9.81 |  | Hauteur du jet d'entrée | m | s1 | 0.025139
Angle alpha 1 | ° | α1 | 17 |  | Angle 1er étage/2e étage | ° | θ | 107
Angle béta 2 | ° | β2 | 87.5 |  | Vitesse absolue en sortie | m/s | C2 | 8.1224
Perte de charge conduite |  | c | 0.95655 |  | Vitesse d'entrainement en sortie | m/s | u2 | 4.2833
Frottement aubages |  | ψ | 0.95 | 0,075<k<0,1 | Vitesse relative tangentielle en sortie | m/s | W2 | 7.0906
Coefficient d'obstruction des pales voulu |  | k | 0.085
Epaisseur des pales | m | e | 0.0035
Arc d'alimentation | ° | δ | 60
Caractéristique globale |  |  |  |  | Infos partie turbine
maxi
Rendement maximum |  | η | 0.81585 |  | Vitesse de rotation | tr/min |  | 411.2
Vitesse de rotation | rpm | N | 411.2 |  | Diamètre extérieur du rotor | cm | Dext | 29.5756
Débit disponible | m3/s | Q | 0.047213 |  | Diamètre intérieur | cm | Dint | 19.894
Puissance brute | kW | Pbrut | 4.3768 |  | Angle alpha 1 | ° | α1 | 17
Puissance nette | kW | Pnet | 3.5709 |  | Angle beta 2 | ° | β2 | 87.5
[5 empty] | Angle beta 1 | ° | β1 | 31.4442
Dimensionnement rotor |  |  |  |  | Nombre de pales avec épaisseur |  |  | 18
[5 empty] | Diamètre intérieur du tuyau pour les pales | cm | D | 9.8287
Diamètre extérieur du rotor | m | D1 | 0.29576 |  | Largeur intérieure de l’injecteur | cm | L | 8.006
Diamètre intérieur | m | D2 | 0.19894 |  | Marge de divergence sur la roue | % |  | 20
Rapport des diamètres | D1/D2 | x | 0.67265 |  | Largeur de la roue (la prise d’eau) | cm | Lr | 9.6073
Angle alpha 2 | ° | α2 | 53.5 |  | Effort sur l’axe pour puissance maximale | Nm |  | 95.2648
Nombre de pales |  | n | 19.2808 |  | Effort sur l’axe à 25% de rendement totale | Nm |  | 23.8162
Nombre de pales avec épaisseur |  |  | 18
Largeur injecteur formule perso | m | L | 0.081565
Largeur injecteur avec coefficient calculé | m | L | 0.08006
Dimensionnement pales
Hauteur radiale des pales | m | a | 0.048408
Espacement intérieur entre pales | m | s2 | 0.032415
Espacement extérieur entre pales | m | t | 0.04819
Rayon de courbure des pales | m | ρ | 0.049143
Coefficient d'obstruction des pales calculé |  | k' | 0.067804
Étendu angulaire d’une pâle | ° | φ | 71.0795

## Dimensionnement INJECTEUR
Récapitulatif des valeurs
Q (m3/s) | 0.045 |  | Angles prédéfinis (degré; rad)
|  |  | α1 = 17° (rd) | 17 | 0.29671
|  |  | δ = [40°;60°] (rd) | 60 | 1.0472
Pour une vitesse de rotation w choisie |  |  |  | Dimensions injecteur
R1 (cm) |  | 14.7878 |  | Longeur injecteur (m) | 20
Largeur interne de l’injecteur (cm) |  | 8.006 |  | Largeur (cm) | 8.006
Rapport R1/L |  | 1.8471 |  | Jeu paroie-turbine (cm) | 0.3
Longueur tube pour les pales (cm) |  | 9.6073
| delta | x (cm) | y (cm) |  | Tracé de la roue
1 | 0 | -7.5439 | 13.0664 |  | Jokovitch | x (cm) | y (cm)
| 0.08203 | -6.6084 | 13.9802 |  | 0 | 14.7878 | 0
| 0.16406 | -5.5761 | 14.8351 |  | 0.15708 | 14.6057 | 2.3133
| 0.24609 | -4.45 | 15.6219 |  | 0.31416 | 14.064 | 4.5697
| 0.32812 | -3.2337 | 16.3312 |  | 0.47124 | 13.176 | 6.7135
| 0.41015 | -1.9316 | 16.9537 |  | 0.62832 | 11.9636 | 8.6921
| 0.49218 | -0.54935 | 17.4805 |  | 0.7854 | 10.4566 | 10.4566
| 0.57421 | 0.90691 | 17.9027 |  | 0.94248 | 8.6921 | 11.9636
| 0.65624 | 2.43 | 18.2119 |  | 1.0996 | 6.7135 | 13.176
| 0.73827 | 4.0119 | 18.4 |  | 1.2566 | 4.5697 | 14.064
| 0.8203 | 5.6436 | 18.4595 |  | 1.4137 | 2.3133 | 14.6057
2 |  | 5.6436 | 18.4595 |  | 1.5708 | 9.0549e-16 | 14.7878
|  | 7.3103 | 18.4595 |  | 1.7279 | -2.3133 | 14.6057
|  | 8.977 | 18.4595 |  | 1.885 | -4.5697 | 14.064
|  | 10.6436 | 18.4595 |  | 2.042 | -6.7135 | 13.176
|  | 12.3103 | 18.4595 |  | 2.1991 | -8.6921 | 11.9636
|  | 13.977 | 18.4595 |  | 2.3562 | -10.4566 | 10.4566
|  | 15.6436 | 18.4595 |  | 2.5133 | -11.9636 | 8.6921
|  | 17.3103 | 18.4595 |  | 2.6704 | -13.176 | 6.7135
|  | 18.977 | 18.4595 |  | 2.8274 | -14.064 | 4.5697
|  | 20.6436 | 18.4595 |  | 2.9845 | -14.6057 | 2.3133
|  | 22.3103 | 18.4595 |  | 3.1416 | -14.7878 | 1.811e-15
|  | 23.977 | 18.4595 |  | 3.2987 | -14.6057 | -2.3133
|  | 25.6436 | 18.4595 |  | 3.4558 | -14.064 | -4.5697
[5 empty] | 3.6128 | -13.176 | -6.7135
3 |  | 7.5439 | 13.0664 |  | 3.7699 | -11.9636 | -8.6921
|  | 8.5439 | 12.6725 |  | 3.927 | -10.4566 | -10.4566
|  | 9.5439 | 12.2786 |  | 4.0841 | -8.6921 | -11.9636
|  | 10.5439 | 11.8847 |  | 4.2412 | -6.7135 | -13.176
|  | 11.5439 | 11.4908 |  | 4.3982 | -4.5697 | -14.064
|  | 12.5439 | 11.0969 |  | 4.5553 | -2.3133 | -14.6057
|  | 13.5439 | 10.703 |  | 4.7124 | -2.7165e-15 | -14.7878
|  | 14.5439 | 10.3091 |  | 4.8695 | 2.3133 | -14.6057
|  | 15.5439 | 9.9151 |  | 5.0265 | 4.5697 | -14.064
|  | 16.5439 | 9.5212 |  | 5.1836 | 6.7135 | -13.176
|  | 17.5439 | 9.1273 |  | 5.3407 | 8.6921 | -11.9636
|  | 18.5439 | 8.7334 |  | 5.4978 | 10.4566 | -10.4566
[5 empty] | 5.6549 | 11.9636 | -8.6921
[5 empty] | 5.8119 | 13.176 | -6.7135
[5 empty] | 5.969 | 14.064 | -4.5697
[5 empty] | 6.1261 | 14.6057 | -2.3133
[5 empty] | 6.2832 | 14.7878 | -3.622e-15
[5 empty] | 6.4403 | 14.6057 | 2.3133

## Récapitulatif pour la construct
Info pour la roue |  |  |  | Info pour l’injecteur
Pales
Diamètre du tuyau pour les pales | Dcourbure | mm | 98.2869 | Marge autour conduite |  | cm | 0.5
Étendu angulaire d’une pale | φ | rad | 1.2406 | Angle de convergence |  | ° | 10
|  | ° | 71.0795 | Largeur intérieure |  | cm | 8.006 | 15.006
Circonférence de tuyau pour une pale |  | cm | 6.0966 | Hauteur intérieure |  | cm | 13.6
Nombre de pales (avec épaisseur tuyau) | n |  | 18 | Epaisseur du jet en sortie | h0 | cm | 4.7345
Largeur de pale à découper avec épaisseur flasque | Lpales | cm | 16.6073 | Longueur minimum pour la convergence choisie | Linj | cm | 50.2789
Corde d’une pale à une autre |  | cm | 5.7131
Longueur de tuyau nécessaire pour les pales | Ltuyau | m | 0.66429
Flasque
Rayon extérieur | Rext | cm | 14.7878
Rayon intérieur | Rint | cm | 9.947
Epaisseur des flasques | e | cm | 3.5
Ecartement des flasques |  | cm | 9.6073
Circonférence de flasque d’une pale à l’autre |  | cm | 5.1619
Corde d’une pale à une autre sur la flasque |  | cm | 5.0577

## Budget
1 trajet | Essence | 14 L | 21 |  |  | MISE EN PLACE DE LA CONDUITE
| Péage | / | 19.2 |  |  | Matériel |  |  | Outillage
[6 empty] | Papier de verre | 12 |  | Meuleuse | 80-100€
Coût des trajets sur site (base de 6) | [5 empty] | Colle PVC rigide | 15 |  | Chalumeau oxycoupeur | 500
Essence | 126 |  |  |  |  | Coudes PVC | / |  | Disqueuse | 200
Péage | 115.2 |  |  |  |  | Tuyaux PVC | / |  | Perforateur burineur | 130
Total | 241.2 |  |  |  |  | Chiffons | / |  | Perceuse à colonne | /
Coût de la partie électrique | [5 empty] | Trichloréthylène | 5-6€ |  | Mèche SDS roche/béton | 13€ unité
Redresseur | 20 |  |  |  |  | Marqueur noir | 1-6€ |  | Mèche inox | 10-20€ unité
Régulateur charge batterie | 100 |  |  |  |  | EPDM en tube | 18 |  | Pince à riveter | 8-20€
Batterie | minimum 50€ |  |  |  |  | Plaque inox | / | Épaisseur ? | Poste à souder à l'arc | 150-200€
Onduleur | 50 |  |  |  |  | Chevilles | 10 | diamètre ?
Total | 220 |  |  |  |  | Vis inox | 10-20€ | longueur, diamètre ?
Matériel hydraulique | [5 empty] | Rivets inox | 10 | longueur ?
Tuyau alu 97mm x 1m | 23.12 |  |  |  |  | Cornières inox | 20-30€ | longueur ?
Tuyau PVC 50mm x 3mm x 1m | 2.4
Bois inj : pann agglo 22x250x125 | 21.9 | [7 empty] | Coût estimé (€)
Bois roue : predec med 15x120x60 | 11.9 | [6 empty] | Outillage | 530-1200
Tôle alu injecteur : 0.8x100x20 | 7.89 | [6 empty] | Matériel | 500-550
Tige fil acier zingué 10x1 (x3) | 4.5 | [6 empty] | Total | 1061-1731
Total | 71.71 |  |  |  | Total | 1292-1973 €
Matériel conduite
Tuyau PVC 160 mm | 89.64
Coude 67° 160 mm | 9.76
Total | 99.4
Tuyau pour les aubages en métal | [6 empty] | Bois pour injecteur (et flasque ?) |  |  |  |  | LEROY MERLIN
Matériau | Diamètre (mm) | Longueur (cm) | Type | Prix |  |  | Type de bois | Epaisseur (mm) | Longueur (cm) | Largeur (cm) | Prix
Acier galvanisé gris | 80 | 200 | DG | 11.3 | Leroy Merlin |  | Prédéc agglo naturel | 15 | 120 | 60 | 5.8 | COMMANDE UNIQUEMENT
| 90 | 200 | DG | 20 |  |  | Prédéc agglo naturel | 15 | 160 | 80 | 8.9 | COMMANDE UNIQUEMENT
| 100 | 200 | DG | 15.9 |  |  | Prédéc osb 3 | 15 | 120 | 60 | 11.15 | COMMANDE UNIQUEMENT
[7 empty] | Prédéc medium | 15 | 120 | 60 | 11.9
Inox | 100 | 50 | RG | 15.6 |  |  | Prédéc medium | 15 | 160 | 80 | 17.1 | COMMANDE UNIQUEMENT
| 110 | 50 | RG | 16.5 |  |  | Prédéc osb 3 | 15 | 160 | 80 | 19.2 | COMMANDE UNIQUEMENT
| 125 | 50 | RG | 21.82 |  |  | Prédéc contreplaqué ordinaire | 15 | 120 | 60 | 19.9 | COMMANDE UNIQUEMENT
| 130 | 50 | RG | 19.56 |  |  | Prédéc contreplaqué peuplier | 15 | 120 | 60 | 26.9 | COMMANDE UNIQUEMENT
| 140 | 50 | RG | 21 |  |  | Prédéc contreplaqué okoumé | 15 | 120 | 60 | 31.7 | COMMANDE UNIQUEMENT
| 100 | 100 | RG | 25.7 |  |  | Prédéc contreplaqué ordinaire | 15 | 160 | 80 | 33.5 | COMMANDE UNIQUEMENT
[7 empty] | Prédéc contreplaqué peuplier | 15 | 160 | 80 | 44.9 | COMMANDE UNIQUEMENT
Aluminium | 83 | 33 | Vrai tuyau | 11.95 | Cedeo |  | Prédéc contreplaqué okoumé | 15 | 160 | 80 | 55.5 | COMMANDE UNIQUEMENT
|  | 50 | Vrai tuyau | 14.46
|  | 100 | Vrai tuyau | 22.03 |  |  | Prédéc medium | 18 | 120 | 60 | 13.1
| 97 | 33 | Vrai tuyau | 12.1 |  |  | Prédéc medium | 18 | 160 | 80 | 20.1 | COMMANDE UNIQUEMENT
|  | 50 | Vrai tuyau | 15.2
|  | 100 | Vrai tuyau | 23.12 |  |  | Prédéc medium | 19 | 120 | 60 | 29.5 | COMMANDE UNIQUEMENT
| 111 | 33 | Vrai tuyau | 12.41 |  |  | Prédéc medium teinté | 19 | 160 | 80 | 51.9 | COMMANDE UNIQUEMENT
|  | 50 | Vrai tuyau | 15.5
|  | 66 | Vrai tuyau | 19.39 |  |  | Panneau agglo | 22 | 250 | 125 | 21.9
|  | 100 | Vrai tuyau | 24.05 |  |  | Dalle plancher | 22 | 250 | 67.5 | 22.9
| 125 | 33 | Vrai tuyau | 13.19 |  |  | Prédéc agglo naturel | 22 | 250 | 125 | 30.5
|  | 50 | Vrai tuyau | 16.64 |  |  | Panneau agglo | 22 | 240 | 125 | 30.5
|  | 66 | Vrai tuyau | 21.77 |  |  | Panneau agglo blanc | 22 | 240 | 125 | 36.9 | DECOUPE SUR MESURE
|  | 100 | Vrai tuyau | 24.66 |  |  | Pann agglo hydrofuge | 22 | 250 | 125 | 49.9 | DECOUPE SUR MESURE
[7 empty] | Panneau medium naturel | 22 | 250 | 122 | 52.5 | DECOUPE SUR MESURE
Tuyau PVC | [6 empty] | Prédéc contrepl okoumé | 22 | 250 | 122 | 129.9 | DECOUPE SUR MESURE
Dext (mm) | Longueur (m) | Epaisseur | Prix | Type |  |  | Prédéc contrepl okoumé | 22 | PRIX AU M² |  | 62.3
32 | 1 | 3 | 1.7 | évac | Leroy Merlin
32 | 2 | 3 | 1.9 | évac |  |  | Pann contrepl 3plis epicéa | 27 | 250 | 122 | 139 | COMMANDE UNIQUEMENT
32 | 1 | 6 | 4.2 | évac
40 | 1 | 3 | 2.2 | évac |  |  | Panneau agglo | 28 | 250 | 125 | 28.9
40 | 2 | 3 | 2.5 | évac |  |  | Pann agglo hydrofuge | 28 | 250 | 125 | 61.9 | DECOUPE SUR MESURE
40 | 1 | 6 | 4.4 | évac |  |  | Panneau medium naturel | 28 | 250 | 122 | 62.9 | DECOUPE SUR MESURE
50 | 1 | 3 | 2.4 | évac
50 | 2 | 3 | 4.15 | évac |  |  | Pann contrepl okoumé | 30 | PRIX AU M² |  | 75.3 | COMMANDE UNIQUEMENT
50 | 1 | 6 | 6.15 | évac |  |  | Pann medium teinté | 30 | 244 | 122 | 145
63 | 1 | 6 | 6.3 | évac |  |  | Pann contrepl okoumé | 30 | 250 | 122 | 149.9 | COMMANDE UNIQUEMENT
80 | 2.8 | 3 | 8.7 | descente
100 | 2 | 3 | 5.1 | évac |  |  | Tôle aluminium pour injecteur
100 | 2 | 6 | 7.85 | évac |  |  | Epaisseur (mm) | Longueur (cm) | Largeur (cm) | Prix | Type
[7 empty] | 0.5 | 50 | 25 | 12.79 | Lisse brossé | Leroy Merlin
80 | 2 | 3? | ? | évac | Brico dépôt |  | 0.5 | 100 | 20 | 19.99 | Lisse brossé
125 | 2 | ? | ? | évac |  |  | 0.5 | 100 | 60 | 49.99 | Lisse brossé
Les autres diamètres sont aussi disponibles pour la majorité, mais pas en 1m.
[7 empty] | 0.8 | 100 | 12 | 5.49 | Lisse brut
[7 empty] | 0.8 | 50 | 25 | 6.49 | Lisse brut
Conduites PVC | [6 empty] | 0.8 | 100 | 20 | 7.89 | Lisse brut
Matériel | Diamètre | Prix |  |  |  |  | 0.8 | 100 | 60 | 19.99 | Lisse brut
Tuyau PVC 18 m | 110 | 76.5
| 160 | 89.64 |  |  |  |  | 1.5 | 50 | 25 | 10.29 | Lisse brut
| 200 | 119.34 |  |  |  |  | 1.5 | 100 | 12 | 10.49 | Lisse brut
Coude 45° | 110 | 3.47 |  |  |  |  | 1.5 | 100 | 60 | 39.99 | Lisse brut
| 160 | 5.92
| 200 | 13.34 | [5 empty] | Tige filetée pour injecteur et structure
Coude 67° | 110 | 5.7 | [5 empty] | Longueur (m) | Diamètre (mm) | Prix acier zingué | Prix inox brut
| 160 | 9.76 | [5 empty] | 1 | 5 | 0.65 | 3.8 | Leroy Merlin
Lubrifiant FB SEAU 1L |  | 10.74 | [5 empty] | 1 | 7 | 0.96
GRIL.AV.NF MARRON 0.30 100M |  | 18.83 | [5 empty] | 1 | 10 | 1.5 | 7.9
[8 empty] | 1 | 12 | 2.3 | 11.1
[8 empty] | 1 | 14 | 2.8 | 12.95